## Folha 1
FEA020 |  |  | m² | Parede de alvenaria armada, de bloco de betão.
Parede de 15 cm de espessura de alvenaria armada de bloco de betão, liso standard "PREFHORVISA", cor cinzento, 40x20x15 cm, resistência normalizada R10 (10 N/mm²), para revestir, assente com argamassa de cimento confeccionado em obra, com 380 kg/m³ de cimento, cor cinzento, dosificação 1:4, fornecida em sacos, com peças especiais e blocos lintel em formação de vigas de bordadura e padieiras, reforçada com betão de enchimento, C16/20 (X0(P); D12; S3; Cl 1,0), preparado em obra, betonagem com meios manuais, volume 0,015 m³/m², em padieiras e cintas perimetrais; e aço A400 NR, quantidade 0,277 kg/m³; armadura treliçada pré-fabricada de aço galvanizado a quente com recobrimento de resina epóxi de 3,7 mm de diâmetro e de 75 mm de largura, rendimento 2,45 m/m².
Unitário | Ud | Descrição |  |  |  | Rend. | Preço unitário |  | Importância
mt02bhp010ce | Ud | Bloco de betão, liso standard "PREFHORVISA", cor cinzento, 40x20x15 cm, resistência normalizada R10 (10 N/mm²), para revestir. Segundo NP EN 771-3. |  |  |  | 11.256 | 0.66 |  | 7.43
mt02bhp011a | Ud | Meio bloco de betão, liso standard "PREFHORVISA", cor cinzento, 20x20x15 cm, resistência normalizada R10 (10 N/mm²), para revestir. Segundo NP EN 771-3. |  |  |  | 0.473 | 0.42 |  | 0.2
mt02bhp012a | Ud | Bloco de canto de betão, liso standard "PREFHORVISA", cor cinzento, 40x20x15 cm, resistência normalizada R10 (10 N/mm²), para revestir. Segundo NP EN 771-3. |  |  |  | 0.494 | 1.04 |  | 0.51
mt02bhp020a | Ud | Bloco lintel de betão, liso "PREFHORVISA", cor cinzento, 40x20x15 cm, resistência normalizada R10 (10 N/mm²), para revestir. Segundo NP EN 771-3. |  |  |  | 0.924 | 1.18 |  | 1.09
mt07aco040e | kg | Aço em varões nervurados, A400 NR, fornecido em obra em varões sem elaborar, diâmetros vários. |  |  |  | 0.277 | 0.6 |  | 0.17
mt07aag010ebe | m | Armadura treliçada pré-fabricada de aço galvanizado a quente com recobrimento de resina epóxi, de 3,7 mm de diâmetro e 75 mm de largura, segundo EN 845-3, com dispositivos de separação, geometria desenhada para permitir a sobreposição e sistema de autocontrolo do operário (SAO). |  |  |  | 2.45 | 2.41 |  | 5.9
mt08cem000k | kg | Cimento cinzento em sacos. |  |  |  | 5 | 0.1 |  | 0.5
mt08aaa010a | m³ | Água. |  |  |  | 0.006 | 1.5 |  | 0.01
mt01arg000k | m³ | Areia crivada. |  |  |  | 0.01 | 17 |  | 0.17
mt01arg001kd | m³ | Agregado grosso homogeneizado de tamanho máximo 12 mm. |  |  |  | 0.014 | 25 |  | 0.35
mt01arg005a | t | Areia de pedreira, para argamassa preparada em obra. |  |  |  | 0.017 | 18 |  | 0.31
mt08cem011a | kg | Cimento Portland CEM II/B-L 32,5 R, cor cinzento, em sacos, segundo NP EN 197-1. |  |  |  | 4.158 | 0.1 |  | 0.42
mq06hor010 | h | Betoneira. |  |  |  | 0.018 | 1.68 |  | 0.03
mo021 | h | Oficial de 1ª construção em trabalhos auxiliares de pedreiro. |  |  |  | 0.382 | 16.85 |  | 6.44
mo114 | h | Operário não qualificado construção em trabalhos auxiliares de pedreiro. |  |  |  | 0.494 | 15.82 |  | 7.82
mo043 | h | Oficial de 1ª armador de ferro. |  |  |  | 0.03 | 17.69 |  | 0.53
mo090 | h | Ajudante de armador de ferro. |  |  |  | 0.03 | 17.27 |  | 0.52
| % | Meios auxiliares |  |  |  | 2 | 32.4 |  | 0.65
| % | Custos indirectos |  |  |  | 3 | 33.05 |  | 0.99
Custo de manutenção decenal: 1,70€ nos primeiros 10 anos. | [6 empty] | Total: |  | 34.04
Referência e título da norma |  |  |  |  | Aplicabilidade (1) |  |  | Obrigatoriedade (2) |  | Sistema (3)
EN 771-3:2011 |  |  |  |  | 122012 |  |  | 122013
Especificações para unidades de alvenaria - Parte 3: Blocos de betão de agregados (densos e leves)
EN 845-3:2003+A1:2008 |  |  |  |  | 112009 |  |  | 112010 |  | 3
Especificações para componentes auxiliares para alvenaria - Parte 3: Sapatas armadas com malha de aço
EN 197-1:2011 |  |  |  |  | 172012 |  |  | 172013 |  | 1+
Cimento - Parte 1: Composição, especificações e critérios de conformidade para cimentos correntes
(1) Data de entrada em aplicação da norma harmonizada e início do período de coexistência
(2) Data final do período de coexistência / entrada em vigor da marcação CE
(3) Sistema de avaliação e verificação da regularidade do desempenho