## Folha 1
UVO010 | m |  | Capeamento.
Capeamento liso pré-fabricado de betão hidrófugo, de cor cinzento, para revestimento de muros, "PREFHORVISA", em peças de 20x26x6,5 cm.
Unitário |  | Ud |  | Descrição |  | Rend. | Preço unitário |  | Importância
mt08aaa010a |  | m³ |  | Água. |  | 0.006 | 1.5 |  | 0.01
mt01arg005a |  | t |  | Areia de pedreira, para argamassa preparada em obra. |  | 0.006 | 18 |  | 0.11
mt08cem011a |  | kg |  | Cimento Portland CEM II/B-L 32,5 R, cor cinzento, em sacos, segundo NP EN 197-1. |  | 1.425 | 0.1 |  | 0.14
mt08adt010 |  | kg |  | Aditivo hidrófugo para impermeabilização de argamassas ou betões. |  | 0.029 | 1.2 |  | 0.03
mt20phv020a |  | Ud |  | Capeamento liso pré-fabricado de betão hidrófugo, de cor cinzento, para revestimento de muros, "PREFHORVISA", em peças de 20x26x6,5 cm, com pingadeira. |  | 5.5 | 0.59 |  | 3.25
mt09mcr235 |  | kg |  | Argamassa de juntas para pré-fabricados de betão e pedra artificial, composta de cimento, inertes, pigmentos e aditivos especiais. |  | 0.139 | 2.47 |  | 0.34
mt28pcs010 |  | l |  | Tratamento superficial hidrofugante, de superfície invisível. |  | 0.195 | 8.82 |  | 1.72
mq06hor010 |  | h |  | Betoneira. |  | 0.006 | 1.68 |  | 0.01
mo041 |  | h |  | Oficial de 1ª construção de obra civil. |  | 0.202 | 16.85 |  | 3.4
mo087 |  | h |  | Ajudante de construção de obra civil. |  | 0.235 | 16.45 |  | 3.87
|  | % |  | Meios auxiliares |  | 2 | 12.88 |  | 0.26
|  | % |  | Custos indirectos |  | 3 | 13.14 |  | 0.39
Custo de manutenção decenal: 0,95€ nos primeiros 10 anos. | [6 empty] | Total: |  | 13.53
Referência e título da norma |  |  |  |  | Aplicabilidade (1) |  |  | Obrigatoriedade (2) |  | Sistema (3)
EN 197-1:2011 |  |  |  |  | 172012 |  |  | 172013 |  | 1+
Cimento - Parte 1: Composição, especificações e critérios de conformidade para cimentos correntes
(1) Data de entrada em aplicação da norma harmonizada e início do período de coexistência
(2) Data final do período de coexistência / entrada em vigor da marcação CE
(3) Sistema de avaliação e verificação da regularidade do desempenho