## Folha 1
UXA020 |  |  | m² | Pavimento em paralelepípedos de betão.
Secção para vias com tráfego de categoria C4 (áreas pedonais, ruas residenciais) e categoria do solo de fundação E1 (5 <= CBR < 10), pavimentada com paralelepípedo bicamada de betão, formato rectangular, 200x100x60 mm, acabamento superficial liso, cor cinzento, aparelhado em mata-junta para tipo de colocação flexível, sobre uma camada de areia de 0,5 a 5 mm de diâmetro, cuja espessura final, uma vez colocados os paralelepípedos e vibrado o pavimento com placa vibratória de condução manual, será uniforme e estará compreendido entre 3 e 5 cm, deixando entre eles uma junta de separação entre 2 e 3 mm, para o seu posterior enchimento com areia natural, fina, seca e de granulometria compreendida entre 0 e 2 mm, realizado sobre pavimento composto por base flexível de tout-venant natural, de 20 cm de espessura.
Unitário | Ud | Descrição |  |  |  | Rend. | Preço unitário |  | Importância
mt01zah010a | t | Tout-venant natural calcário. |  |  |  | 0.23 | 8.66 |  | 1.99
mt01arp021c | m³ | Areia de 0,5 a 5 mm de diâmetro, não contendo mais de 3% de matéria orgânica e argila. Ter-se-á em conta o especificado em NP 1380 sobre a friabilidade e em NP EN 1097-2 sobre a resistência à fragmentação da areia. |  |  |  | 0.055 | 24 |  | 1.32
mt18aph010a | Ud | Paralelepípedo bicamada de betão, formato rectangular, 200x100x60 mm, acabamento superficial liso, cor cinzento, cujas características técnicas cumprem a EN 1338 e uma série de propriedades pré-determinadas: coeficiente de absorção de água <= 6%; resistência de ruptura (splitting test) >= 3,6 MPa; carga de ruptura >= 250 N/mm do comprimento de ruptura; resistência ao desgaste por abrasão <= 23 mm e resistência ao deslizamento/resvalamento (índice USRV) > 60. |  |  |  | 52.5 | 0.17 |  | 8.93
mt01arp020 | kg | Areia natural, fina e seca, de granulometria compreendida entre 0 e 2 mm de diâmetro, isenta de sais prejudiciais, fornecida em sacos. |  |  |  | 1 | 0.35 |  | 0.35
mq01mot010b | h | Motoniveladora de 154 kW. |  |  |  | 0.008 | 74.89 |  | 0.6
mq02rov010i | h | Compactador monocilíndrico vibrante auto-propulsado, de 129 kW, de 16,2 t, largura de trabalho 213,4 cm. |  |  |  | 0.014 | 62.3 |  | 0.87
mq02cia020j | h | Camião cisterna de 8 m³ de capacidade. |  |  |  | 0.006 | 40.08 |  | 0.24
mq02rod010a | h | Placa vibratória de condução manual, de 170 kg, largura de trabalho 50 cm, reversível. |  |  |  | 0.344 | 4.25 |  | 1.46
mo041 | h | Oficial de 1ª construção de obra civil. |  |  |  | 0.281 | 16.85 |  | 4.73
mo087 | h | Ajudante de construção de obra civil. |  |  |  | 0.308 | 16.45 |  | 5.07
| % | Meios auxiliares |  |  |  | 2 | 25.56 |  | 0.51
| % | Custos indirectos |  |  |  | 3 | 26.07 |  | 0.78
Custo de manutenção decenal: 1,34€ nos primeiros 10 anos. | [6 empty] | Total: |  | 26.85
Referência e título da norma |  |  |  |  | Aplicabilidade (1) |  |  | Obrigatoriedade (2) |  | Sistema (3)
EN 1338:2003 |  |  |  |  | 132004 |  |  | 132005 |  | 4
Blocos prefabricados de betão para pavimento – Requisitos e métodos de ensaio
EN 1338:2003/AC:2006 |  |  |  |  | 112007 |  |  | 112007
(1) Data de entrada em aplicação da norma harmonizada e início do período de coexistência
(2) Data final do período de coexistência / entrada em vigor da marcação CE
(3) Sistema de avaliação e verificação da regularidade do desempenho